## BlueNRG-355MT
Comment | Description | Designator | Quantity
0.22 µF | CAP CER 0.22UF 6.3V X5R 0402 | C1 | 1
0.1 µF | CAP CER 0402 0.1UF 16V X7R 10% | C2, C3, C4, C11 | 4
4.7 µF | CAP CER 4.7UF 6.3V X7T 0402 | C5 | 1
1 µF | CAP CER 1UF 25V X5R 0402 | C6 | 1
0.1 µF | CAP CER 0.1UF 6.3V X7R 0603 | C7, C9, C13, C15 | 4
3 pF | CAP CER 3PF 50V NP0 0402 | C8 | 1
3pF | CAP CER 3PF 50V NP0 0402 | C10 | 1
4.7 µF | CAP CER 4.7UF 6.3V X5R 0603 | C12, C14 | 2
0.4 pF | CAP CER 0.4PF 50V C0G/NPO 0402 | C16 | 1
8.2 pF | CAP CER 8.2PF 50V C0G/NP0 0402 | C17, C18 | 2
20 pF | CAP CER 20PF 50V C0G/NPO 0402 | C19 | 1
0.8 pF | CAP CER 0.8PF 50V C0H 0402 | C20, C22 | 2
1.5 pF | CAP CER 1.5PF 25V NP0 0402 | C21 | 1
Red | 2.0(L)X1.3(W)X0.8(H) MM | D1 | 1
Red | LED RED CLEAR 1206 SMD | D2 | 1
22nH | FIXED IND 22NH 1.3A 86 MOHM | L1 | 1
2.4 nH | FIXED IND 2.4NH 2.53A 22MOHM SMD | L2 | 1
3.3 nH | FIXED IND 3.3NH 900MA 0.04OHM SM | L3 | 1
61300211121 |  | P1, P3, P6 | 3
61300411121 |  | P2 | 1
61302021121 |  | P4 | 1
61301021121 |  | P5 | 1
U.FL-R-SMT-1(01) | Ultra Small Coaxial Connector, 6 GHz, -40 to 90 degC, 3-Pin SMD, RoHS, Bulk | P7 | 1
18 kOhms | RES 18K OHM 1% 1/4W 0402 | R1 | 1
10 kOhms | RES 10K OHM 5% 1/4W 0402 | R2 | 1
100 kOhms | RESHIGHPOWERA 0603 100K 1% 1/4W | R3 | 1
1 kOhms | RES 1K OHM 0% 10% 1/10W 0603 | R4 | 1
220 Ohms | RES SMD 220 OHM 5% 1/4W 0603 | R5 | 1
BLUENRG-355MT | STM32 BlueNRG-355MT VFQFPN-48 Bluetooth MCU, BluetoothLE 5.2, Arm-Cortex-M0+, 32-Bit, 32 Fast IO, 1xDMA, 1xSPI, 2xI2S, 1xUSART, 1xRTC, 1xWDT, 1x16-Bit 6-Channel ADC, | U1 | 1
LDL212D33R | SO-8, 1.2A, Vin=2.5-18, 350mV Vdrop max, | U2 | 1
32.768 kHz | CRYSTAL 32.7680KHZ 6PF SMD | Y1 | 1
32 MHz | CRYSTAL 32.0000MHZ 8PF SMD | Y2 | 1